## Hoja 1
IUR060 | Ud | Aspersor.
Aspersor aéreo de turbina, modelo PGS-ADJ "HUNTER", radio de 6,7 a 15,9 m, arco ajustable entre 40° y 360°, caudal de 0,11 a 3,27 m³/h, intervalo de presiones recomendado de 2,1 a 4,8 bar, altura total de 19 cm.
Código |  | Unidad | Descripción | Rendimiento | Precio unitario | Importe
1 |  |  | Materiales
mt48hun030yb |  | Ud | Aspersor aéreo de turbina, modelo PGS-ADJ "HUNTER", radio de 6,7 a 15,9 m, arco ajustable entre 40° y 360°, caudal de 0,11 a 3,27 m³/h, intervalo de presiones recomendado de 2,1 a 4,8 bar, altura total de 19 cm, con engranaje lubricado por agua, rosca hembra de 3/4", filtro de gran superficie y doce toberas estándar intercambiables. | 1 | 16.34 | 16.34
mt48hun500b |  | Ud | Abrazadera y soporte para aspersores y difusores aéreos, "HUNTER". | 1 | 3.78 | 3.78
mt48hun520b |  | Ud | Te de PVC, con rosca de 3/4". | 1 | 0.6 | 0.6
mt48hun515b |  | Ud | Tubería de PVC con rosca de 3/4", de 30 cm de longitud. | 1 | 0.8 | 0.8
|  |  |  | Subtotal materiales: |  | 21.52
2 |  |  | Mano de obra
mo008 |  | h | Oficial 1ª fontanero. | 0.108 | 18.13 | 1.96
mo107 |  | h | Ayudante fontanero. | 0.108 | 16.4 | 1.77
|  |  |  | Subtotal mano de obra: |  | 3.73
3 |  |  | Costes directos complementarios
|  | % | Costes directos complementarios | 2 | 25.25 | 0.51
Coste de mantenimiento decenal: 12,11€ en los primeros 10 años. |  |  |  | Costes directos (1+2+3): |  | 25.76