## Hoja 1
IUR060 | Ud | Aspersor.
Aspersor aéreo de turbina, modelo I-20-ADV "HUNTER", radio de 5,2 a 14,3 m, arco ajustable entre 40° y 360°, vástago de plástico, caudal de 0,08 a 3,36 m³/h, intervalo de presiones recomendado de 2,1 a 4,8 bar, altura total de 19 cm.
Código |  |  | Unidad | Descripción | Rendimiento | Precio unitario | Importe
1 |  |  |  | Materiales
mt48hun040qaa |  |  | Ud | Aspersor aéreo de turbina, modelo I-20-ADV "HUNTER", radio de 5,2 a 14,3 m, arco ajustable entre 40° y 360°, vástago de plástico, caudal de 0,08 a 3,36 m³/h, intervalo de presiones recomendado de 2,1 a 4,8 bar, altura total de 19 cm, con engranaje lubricado por agua, rosca hembra de 3/4", válvula antidrenaje, filtro de gran superficie, ocho toberas intercambiables con ángulo de trayectoria de 25° y cuatro toberas intercambiables con ángulo de trayectoria de 13°. | 1 | 21.07 | 21.07
mt48hun500b |  |  | Ud | Abrazadera y soporte para aspersores y difusores aéreos, "HUNTER". | 1 | 3.78 | 3.78
mt48hun520b |  |  | Ud | Te de PVC, con rosca de 3/4". | 1 | 0.6 | 0.6
mt48hun515b |  |  | Ud | Tubería de PVC con rosca de 3/4", de 30 cm de longitud. | 1 | 0.8 | 0.8
[5 empty] | Subtotal materiales: |  | 26.25
2 |  |  |  | Mano de obra
mo008 |  |  | h | Oficial 1ª fontanero. | 0.108 | 18.13 | 1.96
mo107 |  |  | h | Ayudante fontanero. | 0.108 | 16.4 | 1.77
[5 empty] | Subtotal mano de obra: |  | 3.73
3 |  |  |  | Costes directos complementarios
|  |  | % | Costes directos complementarios | 2 | 29.98 | 0.6
Coste de mantenimiento decenal: 14,37€ en los primeros 10 años. |  |  |  |  | Costes directos (1+2+3): |  | 30.58