## Hoja 1
IUR060 | Ud | Aspersor.
Aspersor emergente de turbina, modelo PGP-ADJ "HUNTER", radio de 6,7 a 15,9 m, arco ajustable entre 40° y 360°, caudal de 0,11 a 3,27 m³/h, intervalo de presiones recomendado de 2,1 a 4,8 bar, emergencia de 10 cm, altura total de 19 cm.
Código |  | Unidad | Descripción | Rendimiento | Precio unitario | Importe
1 |  |  | Materiales
mt48hun030Od |  | Ud | Aspersor emergente de turbina, modelo PGP-ADJ "HUNTER", radio de 6,7 a 15,9 m, arco ajustable entre 40° y 360°, caudal de 0,11 a 3,27 m³/h, intervalo de presiones recomendado de 2,1 a 4,8 bar, emergencia de 10 cm, altura total de 19 cm, con engranaje lubricado por agua, rosca hembra de 3/4", filtro de gran superficie y doce toberas estándar intercambiables. | 1 | 15.59 | 15.59
mt48hun510d |  | Ud | Codo articulado para unión de aspersor emergente a tubería secundaria, con roscas de 3/4", "HUNTER", compuesto por dos codos articulados y tubería de 30 cm de longitud. | 1 | 3.1 | 3.1
mt48hun520b |  | Ud | Te de PVC, con rosca de 3/4". | 1 | 0.6 | 0.6
|  |  |  | Subtotal materiales: |  | 19.29
2 |  |  | Mano de obra
mo008 |  | h | Oficial 1ª fontanero. | 0.162 | 18.13 | 2.94
mo107 |  | h | Ayudante fontanero. | 0.162 | 16.4 | 2.66
|  |  |  | Subtotal mano de obra: |  | 5.6
3 |  |  | Costes directos complementarios
|  | % | Costes directos complementarios | 2 | 24.89 | 0.5
Coste de mantenimiento decenal: 11,93€ en los primeros 10 años. |  |  |  | Costes directos (1+2+3): |  | 25.39