## Hoja 1
IUR070 | Ud |  | Inundador.
Inundador regulable, modelo AFB "HUNTER", caudal regulable con tornillo entre 0,057 y 0,456 m³/h.
Código |  | Unidad |  | Descripción | Rendimiento | Precio unitario | Importe
1 |  |  |  | Materiales
mt48hun250b |  | Ud |  | Inundador regulable, modelo AFB "HUNTER", caudal regulable con tornillo entre 0,057 y 0,456 m³/h, con rosca hembra de 1/2". | 1 | 2.72 | 2.72
mt48hun520a |  | Ud |  | Te de PVC, con rosca de 1/2". | 1 | 0.5 | 0.5
mt48hun515a |  | Ud |  | Tubería de PVC con rosca de 1/2", de 30 cm de longitud. | 1 | 0.7 | 0.7
[5 empty] | Subtotal materiales: |  | 3.92
2 |  |  |  | Mano de obra
mo008 |  | h |  | Oficial 1ª fontanero. | 0.108 | 18.13 | 1.96
mo107 |  | h |  | Ayudante fontanero. | 0.108 | 16.4 | 1.77
[5 empty] | Subtotal mano de obra: |  | 3.73
3 |  |  |  | Costes directos complementarios
|  | % |  | Costes directos complementarios | 2 | 7.65 | 0.15
Coste de mantenimiento decenal: 3,67€ en los primeros 10 años. |  |  |  |  | Costes directos (1+2+3): |  | 7.8