## Hoja 1
IUR080 | Ud | Electroválvula.
Electroválvula de PVC, con conexiones roscadas de 1" de diámetro, caudal de 0,23 a 6,81 m³/h, presión de 1,38 a 10,34 bar, alimentación del solenoide a 24 Vca, modelo SRV-100G-B "HUNTER", con arqueta de plástico provista de tapa.
Código |  | Unidad | Descripción | Rendimiento | Precio unitario | Importe
1 |  |  | Materiales
mt48hun300q |  | Ud | Electroválvula de PVC, con conexiones roscadas de 1" de diámetro, caudal de 0,23 a 6,81 m³/h, presión de 1,38 a 10,34 bar, alimentación del solenoide a 24 Vca, modelo SRV-100G-B "HUNTER", cuerpo en línea, con posibilidad de apertura manual. | 1 | 18 | 18
mt48wwg010a |  | Ud | Arqueta de plástico, con tapa y sin fondo, de 30x30x30 cm, para alojamiento de válvulas en sistemas de riego. | 1 | 30.88 | 30.88
|  |  |  | Subtotal materiales: |  | 48.88
2 |  |  | Mano de obra
mo008 |  | h | Oficial 1ª fontanero. | 0.215 | 18.13 | 3.9
mo107 |  | h | Ayudante fontanero. | 0.215 | 16.4 | 3.53
mo003 |  | h | Oficial 1ª electricista. | 0.108 | 18.13 | 1.96
|  |  |  | Subtotal mano de obra: |  | 9.39
3 |  |  | Costes directos complementarios
|  | % | Costes directos complementarios | 2 | 58.27 | 1.17
Coste de mantenimiento decenal: 38,04€ en los primeros 10 años. |  |  |  | Costes directos (1+2+3): |  | 59.44