## Hoja 1
IUR090 | Ud |  | Sensores y estaciones meteorológicas.
Sensor de lluvia ajustable entre 3 y 25 mm, soporte de montaje de aluminio, modelo Mini-Clik "HUNTER".
Código |  | Unidad |  | Descripción | Rendimiento | Precio unitario | Importe
1 |  |  |  | Materiales
mt48hun400m |  | Ud |  | Sensor de lluvia ajustable entre 3 y 25 mm, soporte de montaje de aluminio, modelo Mini-Clik "HUNTER", con cuerpo de plástico, estructura soporte de aluminio, interruptor de intensidad nominal 10,1 A y 8 m de cable, sólo apto para programadores de 125/230 V de corriente alterna. | 1 | 30.12 | 30.12
[5 empty] | Subtotal materiales: |  | 30.12
2 |  |  |  | Mano de obra
mo003 |  | h |  | Oficial 1ª electricista. | 0.162 | 18.13 | 2.94
mo102 |  | h |  | Ayudante electricista. | 0.162 | 16.4 | 2.66
[5 empty] | Subtotal mano de obra: |  | 5.6
3 |  |  |  | Costes directos complementarios
|  | % |  | Costes directos complementarios | 2 | 35.72 | 0.71
Coste de mantenimiento decenal: 25,50€ en los primeros 10 años. |  |  |  |  | Costes directos (1+2+3): |  | 36.43