## Hoja 1
IUR100 | Ud | Programador.
Programador electrónico para riego automático, para 2 estaciones, con 3 programas y 4 arranques diarios por programa, montaje mural interior, con transformador 230/24 V exterior, modelo EC-201i-E "HUNTER".
Código |  | Unidad | Descripción | Rendimiento | Precio unitario | Importe
1 |  |  | Materiales
mt48hun600ga |  | Ud | Programador electrónico para riego automático, para 2 estaciones, con 3 programas y 4 arranques diarios por programa, montaje mural interior, con transformador 230/24 V exterior, modelo EC-201i-E "HUNTER", programación no volátil, tiempo de riego de 1 min a 4 h en incrementos de 1 min, con conexiones para sensores de lluvia, humedad, temperatura o viento. | 1 | 57.92 | 57.92
|  |  |  | Subtotal materiales: |  | 57.92
2 |  |  | Mano de obra
mo003 |  | h | Oficial 1ª electricista. | 0.769 | 18.13 | 13.94
mo102 |  | h | Ayudante electricista. | 0.769 | 16.4 | 12.61
|  |  |  | Subtotal mano de obra: |  | 26.55
3 |  |  | Costes directos complementarios
|  | % | Costes directos complementarios | 2 | 84.47 | 1.69
Coste de mantenimiento decenal: 60,31€ en los primeros 10 años. |  |  |  | Costes directos (1+2+3): |  | 86.16