## Hoja 1
IUR105 | Ud |  | Sistema centralizado de control.
Sistema centralizado de control, IMMS "HUNTER", para red de programadores de riego, formado por software para PC, para control centralizado de hasta 100 zonas de riego y 100 programadores por zona, modelo IMMS-CD, unidad central de conexión fija, para comunicación vía cable entre el PC y la unidad principal, modelo IMMS-CCC-E, sensor de caudal, modelo Flow-Clik-IMMS "HUNTER", unidad principal con comunicación vía cable con la unidad central, modelo IMMS-SI-HW-E, unidades secundarias con comunicación vía cable con las otras unidades y con los programadores, modelo IMMS-CI-HW-E, cable de comunicación, modelo GCBL, bajo tubo protector de polietileno de doble pared y cable de comunicación, modelo GCBL, bajo tubo protector de PVC rígido, blindado.
Código |  | Unidad |  | Descripción | Rendimiento | Precio unitario | Importe
1 |  |  |  | Materiales
mt48hun700d |  | Ud |  | Software para PC, para control centralizado de hasta 100 zonas de riego y 100 programadores por zona, modelo IMMS-CD "HUNTER", con las siguientes funcionalidades: modificación de las programaciones en tiempo real en función de las variaciones climáticas diarias, de la temporada o de las previsiones meteorológicas, parada automática de todos los sistemas cuando llueve o bien parada manual, aumento del riego durante los días de altas temperaturas, cómputo del consumo de agua, aviso de fallo de funcionamiento del riego (por rotura de tubería o vandalismo), reprogramación de los programadores locales, comunicación con los sensores y obtención de informes. | 1 | 4298.94 | 4298.94
mt48hun710d |  | Ud |  | Unidad central de conexión fija, para comunicación vía cable entre el PC y la unidad principal, modelo IMMS-CCC-E "HUNTER", alimentación a 24 Vca. | 1 | 487.72 | 487.72
mt48hun720k |  | Ud |  | Unidad principal con comunicación vía cable con la unidad central, modelo IMMS-SI-HW-E "HUNTER", para un máximo de 100 programadores por unidad, alimentación a 230 V. | 1 | 1025.71 | 1025.71
mt48hun730d |  | Ud |  | Unidad secundaria con comunicación vía cable con el programador, modelo IMMS-CI-HW-E "HUNTER", alimentación a 230 V. | 11 | 427.38 | 4701.18
mt48hun770d |  | Ud |  | Sensor de caudal, modelo Flow-Clik-IMMS "HUNTER", interruptor de intensidad nominal 2 A y 24 V de corriente alterna. | 1 | 211.18 | 211.18
mt01ara010 |  | m³ |  | Arena de 0 a 5 mm de diámetro. | 83 | 12.1 | 1004.3
mt35aia080aa |  | m |  | Tubo curvable, suministrado en rollo, de polietileno de doble pared (interior lisa y exterior corrugada), de color naranja, de 40 mm de diámetro nominal, para canalización enterrada, resistencia a la compresión 250 N, con grado de protección IP549 según UNE 20324. Según UNE-EN 61386-1, UNE-EN 61386-22 y UNE-EN 50086-2-4. | 1000 | 0.87 | 870
mt35aia090aa |  | m |  | Tubo rígido de PVC, roscable, curvable en caliente, de color negro, de 16 mm de diámetro nominal, para canalización fija en superficie. Resistencia a la compresión 1250 N, resistencia al impacto 2 julios, temperatura de trabajo -5°C hasta 60°C, con grado de protección IP547 según UNE 20324, propiedades eléctricas: aislante, no propagador de la llama. Según UNE-EN 61386-1, UNE-EN 61386-22 y UNE-EN 60423. Incluso abrazaderas, elementos de sujeción y accesorios (curvas, manguitos, tes, codos y curvas flexibles). | 10 | 0.84 | 8.4
mt48hun715d |  | m |  | Cable de comunicación, modelo GCBL "HUNTER", de 2 pares, con cable de puesta a tierra. | 1010 | 3.18 | 3211.8
[5 empty] | Subtotal materiales: |  | 15819.23
2 |  |  |  | Mano de obra
mo020 |  | h |  | Oficial 1ª construcción. | 89.391 | 17.54 | 1567.92
mo113 |  | h |  | Peón ordinario construcción. | 89.391 | 16.16 | 1444.56
mo003 |  | h |  | Oficial 1ª electricista. | 6.785 | 18.13 | 123.01
mo102 |  | h |  | Ayudante electricista. | 4.75 | 16.4 | 77.9
mo040 |  | h |  | Oficial 1ª jardinero. | 1.077 | 17.54 | 18.89
mo086 |  | h |  | Ayudante jardinero. | 0.754 | 16.43 | 12.39
[5 empty] | Subtotal mano de obra: |  | 3244.67
3 |  |  |  | Costes directos complementarios
|  | % |  | Costes directos complementarios | 2 | 19063.9 | 381.28
Coste de mantenimiento decenal: 13.611,63€ en los primeros 10 años. |  |  |  |  | Costes directos (1+2+3): |  | 19445.18