## Hoja 1
URE020 | Ud | Aspersor.
Aspersor aéreo de turbina, modelo PGJ-00 "HUNTER", radio de 4,6 a 11,3 m, arco ajustable entre 40° y 360°, caudal de 0,15 a 1,20 m³/h, intervalo de presiones recomendado de 2,1 a 3,4 bar, altura total de 18 cm.
Código |  | Unidad | Descripción | Rendimiento | Precio unitario | Importe
1 |  |  | Materiales
mt48hun020qa |  | Ud | Aspersor aéreo de turbina, modelo PGJ-00 "HUNTER", radio de 4,6 a 11,3 m, arco ajustable entre 40° y 360°, caudal de 0,15 a 1,20 m³/h, intervalo de presiones recomendado de 2,1 a 3,4 bar, altura total de 18 cm, con engranaje lubricado por agua, rosca hembra de 1/2", filtro de gran superficie y ocho toberas intercambiables. | 1 | 13.95 | 13.95
mt48hun500b |  | Ud | Abrazadera y soporte para aspersores y difusores aéreos, "HUNTER". | 1 | 3.76 | 3.76
mt48hun520a |  | Ud | Te de PVC, con rosca de 1/2". | 1 | 0.5 | 0.5
mt48hun515a |  | Ud | Tubería de PVC con rosca de 1/2", de 30 cm de longitud. | 1 | 0.7 | 0.7
|  |  |  | Subtotal materiales: |  | 18.91
2 |  |  | Mano de obra
mo008 |  | h | Oficial 1ª fontanero. | 0.101 | 18.13 | 1.83
mo107 |  | h | Ayudante fontanero. | 0.101 | 16.4 | 1.66
|  |  |  | Subtotal mano de obra: |  | 3.49
3 |  |  | Costes directos complementarios
|  | % | Costes directos complementarios | 2 | 22.4 | 0.45
Coste de mantenimiento decenal: 10,74€ en los primeros 10 años. |  |  |  | Costes directos (1+2+3): |  | 22.85