## Hoja 1
URM030 | Ud |  | Programador.
Programador electrónico para riego automático, para 2 estaciones, con 3 programas y 4 arranques diarios por programa, montaje mural interior, con transformador 230/24 V exterior, modelo EC-201i-E "HUNTER".
Código |  | Unidad |  | Descripción | Rendimiento | Precio unitario | Importe
1 |  |  |  | Materiales
mt48hun600ga |  | Ud |  | Programador electrónico para riego automático, para 2 estaciones, con 3 programas y 4 arranques diarios por programa, montaje mural interior, con transformador 230/24 V exterior, modelo EC-201i-E "HUNTER", programación no volátil, tiempo de riego de 1 min a 4 h en incrementos de 1 min, con conexiones para sensores de lluvia, humedad, temperatura o viento. | 1 | 57.6 | 57.6
[5 empty] | Subtotal materiales: |  | 57.6
2 |  |  |  | Mano de obra
mo003 |  | h |  | Oficial 1ª electricista. | 0.719 | 18.13 | 13.04
mo102 |  | h |  | Ayudante electricista. | 0.719 | 16.4 | 11.79
[5 empty] | Subtotal mano de obra: |  | 24.83
3 |  |  |  | Costes directos complementarios
|  | % |  | Costes directos complementarios | 2 | 82.43 | 1.65
Coste de mantenimiento decenal: 58,86€ en los primeros 10 años. |  |  |  |  | Costes directos (1+2+3): |  | 84.08