## Hoja 1
URE025 | Ud | Difusor.
Difusor aéreo, modelo PS-00-10A "HUNTER", radio de 3 m, arco ajustable entre 1° y 360°, caudal de 0,05 a 0,55 m³/h, intervalo de presiones recomendado de 1,4 a 2,8 bar, altura total de 11 cm.
Código |  |  | Unidad | Descripción | Rendimiento | Precio unitario | Importe
1 |  |  |  | Materiales
mt48hun100maa |  |  | Ud | Difusor aéreo, modelo PS-00-10A "HUNTER", radio de 3 m, arco ajustable entre 1° y 360°, caudal de 0,05 a 0,55 m³/h, intervalo de presiones recomendado de 1,4 a 2,8 bar, altura total de 11 cm, con rosca hembra de 1/2" y filtro de gran superficie. | 1 | 3.15 | 3.15
mt48hun500b |  |  | Ud | Abrazadera y soporte para aspersores y difusores aéreos, "HUNTER". | 1 | 3.76 | 3.76
mt48hun520a |  |  | Ud | Te de PVC, con rosca de 1/2". | 1 | 0.5 | 0.5
mt48hun515a |  |  | Ud | Tubería de PVC con rosca de 1/2", de 30 cm de longitud. | 1 | 0.7 | 0.7
[5 empty] | Subtotal materiales: |  | 8.11
2 |  |  |  | Mano de obra
mo008 |  |  | h | Oficial 1ª fontanero. | 0.109 | 18.13 | 1.98
mo107 |  |  | h | Ayudante fontanero. | 0.109 | 16.4 | 1.79
[5 empty] | Subtotal mano de obra: |  | 3.77
3 |  |  |  | Costes directos complementarios
|  |  | % | Costes directos complementarios | 2 | 11.88 | 0.24
Coste de mantenimiento decenal: 5,70€ en los primeros 10 años. |  |  |  |  | Costes directos (1+2+3): |  | 12.12