## Hoja 1
URM010 | Ud |  | Electroválvula.
Electroválvula de PVC, con conexiones roscadas de 1" de diámetro, caudal de 0,23 a 6,81 m³/h, presión de 1,38 a 10,34 bar, alimentación del solenoide a 24 Vca, modelo SRV-100G-B "HUNTER", con arqueta de plástico provista de tapa.
Código |  | Unidad |  | Descripción | Rendimiento | Precio unitario | Importe
1 |  |  |  | Materiales
mt48hun300q |  | Ud |  | Electroválvula de PVC, con conexiones roscadas de 1" de diámetro, caudal de 0,23 a 6,81 m³/h, presión de 1,38 a 10,34 bar, alimentación del solenoide a 24 Vca, modelo SRV-100G-B "HUNTER", cuerpo en línea, con posibilidad de apertura manual. | 1 | 17.9 | 17.9
mt48wwg010a |  | Ud |  | Arqueta de plástico, con tapa y sin fondo, de 30x30x30 cm, para alojamiento de válvulas en sistemas de riego. | 1 | 30.71 | 30.71
[5 empty] | Subtotal materiales: |  | 48.61
2 |  |  |  | Mano de obra
mo008 |  | h |  | Oficial 1ª fontanero. | 0.218 | 18.13 | 3.95
mo107 |  | h |  | Ayudante fontanero. | 0.218 | 16.4 | 3.58
mo003 |  | h |  | Oficial 1ª electricista. | 0.109 | 18.13 | 1.98
[5 empty] | Subtotal mano de obra: |  | 9.51
3 |  |  |  | Costes directos complementarios
|  | % |  | Costes directos complementarios | 2 | 58.12 | 1.16
Coste de mantenimiento decenal: 37,94€ en los primeros 10 años. |  |  |  |  | Costes directos (1+2+3): |  | 59.28